## Sheet1
一、机房基础装修工程
序号 | 项目名称 | 规格型号 | 单位 | 推荐品牌 | 数量
1 | 全钢防静电地板 | 600×600×35mm，国标防静电，含支架、横梁 | ㎡ | 苏常格鼎、远川、汇迈 | 12
2 | 墙面基础防尘处理 | 环氧防尘漆三遍涂刷 | ㎡ | 立邦、华润、三棵树 | 45
3 | 钢制防盗门（含门上方用砖头修补） | 980×2180mm，甲级防盗，含闭门器、五金配件 | 樘 | 王力、步阳、盼盼 | 1
4 | 铝合金推拉窗定制安装 | 双层中空钢化玻璃，密封防尘（1160*1960mm、1950*2050mm） | 扇 | 凤铝、兴发、坚美 | 2
5 | 门禁系统 | 人脸识别 | 套 | 海康、大华、中控 | 1
6 | 遮光窗帘 | 以现场丈量为准 | 套 |  | 2
装修工程小计
二、供配电系统
序号 | 项目名称 | 规格型号 | 单位 | 推荐品牌 | 数量
1 | 机房市电配电箱 | 定制款，含空开、防雷模块、指示灯 | 台 | 正泰、德力西、公牛 | 1
2 | 机柜专用 PDU | 10A，8 位防雷，国标插孔 | 个 | 正泰、公牛、图腾 | 4
3 | 机房专用供电线缆 | 阻燃 ZR-YJV 系列，国标线缆 | 批 | 宝胜、起帆、赛格 | 1
4 | 机房照明系统 | LED 灯 + 应急照明灯 | 套 | 劳士、欧普、公牛 | 1
5 | 接地铜排(含辅材) | T2紫铜排（镀锡）40*4mm | 米 | 定制 | 20
供配电系统小计
三、机柜及基础布线
序号 | 项目名称 | 规格型号 | 单位 | 推荐品牌 | 数量
1 | 42U 标准网络机柜 | 600×600×2000mm，冷轧钢板，含层板、理线器 | 台 | 图腾、普天、大唐 | 1
2 | 综合布线辅材 | 六类网线、线槽、扎带、标签、模块等 | 批 | 普天、帝一、蓝励 | 1
3 | 网络交换机 | 48口千兆（内网专线） | 台 | 华为、H3C、锐捷 | 1
机柜布线小计
四、消防系统（简易干粉灭火）
序号 | 项目名称 | 规格型号 | 单位 | 推荐品牌 | 数量
1 | 4G光电感烟报警器 | FY300-4G | 个 | 海康、大华、青鸟消防 | 1
2 | 手提式干粉灭火器 | 4kg，ABC 类干粉，机房专用 | 个 | 淮海、星浙安、欧伦泰 | 2
3 | 灭火器放置箱 | 定制款，适配机房摆放 | 个 | 国标 | 1
消防系统小计
五、施工及服务
序号 | 项目名称 | 内容 | 单位 |  | 数量
1 | 设备安装施工(含人工、工具、施工辅材) | 所有设备安装、布线、调试（含原有设备及网线的整理打标） | 项 |  | 1
施工服务
总计
友情提示：如果供应商采用本表外非推荐品牌的，应在投标截止前书面向采购方提供相关产品的证明材料，经论证同意后方可使用。