## 1.1 封-2 封面
| 南通市海门区东洲幼儿园暑期维修项目 |  |  | 工程
招标清单
招 标 人：
（单位盖章）
造价咨询人：
（单位盖章）

## 1.2 扉-2 扉页
|  | 南通市海门区东洲幼儿园暑期维修项目 |  |  |  | 工程
招 标 清单
| 招 标 人： |  |  | 造价咨询人：
|  |  | （单位盖章） |  | （单位资质专用章）
| 法定代表人 或其授权人： |  |  | 法定代表人 或其授权人：
|  |  | （签字或盖章） |  | （签字或盖章）
| 编 制 人： |  |  | 复 核 人：
|  |  | （造价人员签字盖专用章） |  | （造价工程师签字盖专用章）
| 编 制 时 间： |  |  | 复 核 时 间：

## 1.3 表-02 建设项目汇总表
建设项目汇总表
工程名称：南通市海门区东洲幼儿园暑期维修项目 |  |  | 第1页 共1页
序号 | 单项工程名称 | 金额(元) | 其中：(元)
|  |  | 暂估价 | 安全文明 施工费 | 规费
1 | 南通市海门区东洲幼儿园暑期维修项目 |  | 0
合 计 |  |  | 0
【清单大师计价软件江苏版V9.39】

## 2.1 表-03 单项工程汇总表
单项工程汇总表
工程名称：南通市海门区东洲幼儿园暑期维修项目 |  |  | 第1页 共1页
序号 | 单位工程名称 | 金额(元) | 其中：(元)
|  |  | 暂估价 | 安全文明 施工费 | 规费
1 | 南通市海门区东洲幼儿园暑期维修项目-土建 |  | 0
2 | 南通市海门区东洲幼儿园暑期维修项目-安装 |  | 0
合 计 |  |  | 0
【清单大师计价软件江苏版V9.39】

## 3.1 表-08 分部分项工程和单价措施项目清单与计价表
分部分项工程和单价措施项目清单与计价表
工程名称：南通市海门区东洲幼儿园暑期维修项目-土建 |  |  |  | 标段： | 第1页 共4页
序号 | 项目编码 | 项目名称 | 项目特征描述 | 计量 单位 | 工程量 | 金额（元）
[6 empty] | 综合单价 | 合价 | 其中
暂估价
| 081200000 | 拆除工程 |  |  |  | 0 | 0 | 0
1 | 011605001001 | 平面块料移除 | 1、移除的基层类型:暂时移除地面原草皮地毯，留出施工道路 2、待施工完成后恢复原样 | 项 | 1 |  |  | 0
2 | 011605001002 | 平面块料拆除 | 1、基层:基层处理 2、饰面材料种类:广场砖 3、现场垃圾清理并集中堆放 | m2 | 24 |  |  | 0
3 | 011610001001 | 木门窗拆除 | 1、门窗洞口尺寸:2150*900 2、拆除门及门套 3、部位：办公室，具体详现场 4、现场垃圾清理并集中堆放 | 樘 | 8 |  |  | 0
4 | 011610001002 | 门套拆除 | 1、门窗洞口尺寸:2150*900 2、仅门套 3、部位：办公室，具体详现场 4、现场垃圾清理并集中堆放 | 套 | 2 |  |  | 0
5 | 011606001001 | 楼地面地板及龙骨拆除 | 1、拆除地板及龙骨 2、部位：办公室，具体详现场 3、现场垃圾清理并集中堆放 | m2 | 31.26 |  |  | 0
6 | 011606002001 | 墙柱面龙骨及饰面拆除 | 1、拆除二楼舞台室原玻璃背景墙及龙骨 2、现场垃圾清理并集中堆放 | 项 | 1 |  |  | 0
|  | 分部小计 |  |  |  | 0 |  | 0
| 010100000 | 土石方工程 |  |  |  | 0 | 0 | 0
7 | 010101002001 | 挖一般土方 | 1、满足潜水泵和喷泉主管道安放的基坑开挖（包含水池排水管道），具体由施工单位出深化设计交由业主确认。 | m3 | 0.96 |  |  | 0
|  | 分部小计 |  |  |  | 0 |  | 0
| 010400000 | 砌筑工程 |  |  |  | 0 | 0 | 0
本页小计 | [7 empty] | 0
【清单大师计价软件江苏版V9.39】
分部分项工程和单价措施项目清单与计价表
工程名称：南通市海门区东洲幼儿园暑期维修项目-土建 |  |  |  | 标段： | 第2页 共4页
序号 | 项目编码 | 项目名称 | 项目特征描述 | 计量 单位 | 工程量 | 金额（元）
[6 empty] | 综合单价 | 合价 | 其中
暂估价
8 | 010401012001 | 零星砌砖 | 1、零星砌砖名称、部位:水池壁 2、砂浆强度等级、配合比:水泥砂浆M7.5 3、水池宽度：15mm | m3 | 0.99 |  |  | 0
|  | 分部小计 | [5 empty] | 0
| 010500000 | 混凝土及钢筋混凝土工程 | [5 empty] | 0
9 | 010501001001 | 垫层 | 1、垫层种类:碎石垫层 2、部位:水池 | m3 | 0.44 |  |  | 0
10 | 010501004001 | 满堂基础 | 1、混凝土种类:自拌 2、混凝土强度等级:C25 3、部位：水池底板 | m3 | 1.1 |  |  | 0
|  | 分部小计 | [5 empty] | 0
| 010800000 | 门窗工程 | [5 empty] | 0
11 | 010801002001 | 木质门带套 | 1、门代号及洞口尺寸:2150*900 2、样式同原门 3、材质：实木多层烤漆门（包含门、门套及门锁） 4、部位：办公室，详见现场 | 樘 | 8 |  |  | 0
12 | 010808007001 | 门套 | 1、门窗代号及洞口尺寸:2150*900 2、门窗套展开宽度:150 3、门窗套材料品种、规格:细木工板 4、部位：办公室、具体详现场 | m2 | 1.56 |  |  | 0
|  | 分部小计 | [5 empty] | 0
| 011100000 | 楼地面装饰工程 |  |  |  | 0 | 0 | 0
13 | 011104002001 | 竹、木（复合）地板 | 1、龙骨材料种类:木 2、面层材料品种、规格、颜色:910*127*15，实木复合地板,颜色与原地板相近 3、部位：办公室，详见现场 | m2 | 31.26 |  |  | 0
|  | 分部小计 |  |  |  | 0 |  | 0
本页小计 | [7 empty] | 0
【清单大师计价软件江苏版V9.39】
分部分项工程和单价措施项目清单与计价表
工程名称：南通市海门区东洲幼儿园暑期维修项目-土建 |  |  |  | 标段： | 第3页 共4页
序号 | 项目编码 | 项目名称 | 项目特征描述 | 计量 单位 | 工程量 | 金额（元）
[6 empty] | 综合单价 | 合价 | 其中
暂估价
| 010900000 | 屋面及防水工程 |  |  |  | 0 | 0 | 0
14 | 010904002001 | 楼（地）面涂膜防水 | 1、防水膜品种:聚氨酯防水涂料 2、涂膜厚度、遍数:二涂二厚 3、部位泳池底部及侧壁 | m2 | 29.1 |  |  | 0
|  | 分部小计 |  |  |  | 0 |  | 0
| 011200000 | 墙、柱面装饰与隔断、幕墙工程 |  |  |  | 0 | 0 | 0
15 | 011203001001 | 零星项目一般抹灰 | 1、15厚1:3水泥砂浆 2、泳池 | m2 | 43.8 |  |  | 0
16 | 011204003001 | 块料墙面 | 1、安装方式:粘贴 2、面层材料品种、规格、颜色:蓝白混色马赛克瓷砖 300*300 3、泳池底部、内外壁 | m2 | 39 |  |  | 0
17 | 011207001001 | 墙面装饰板 | 1、基层类型：木龙骨+细木工板基层 2、面层类型：吸音板 3、部位：二楼舞台室 | m2 | 31 |  |  | 0
|  | 分部小计 |  |  |  | 0 |  | 0
| 011400000 | 油漆、涂料、裱糊工程 |  |  |  | 0 | 0 | 0
18 | 011407001001 | 墙面喷刷涂料 | 1、活动室局部墙面破部损位修补并刷乳胶漆、具体详现场 | m2 | 100 |  |  | 0
19 | 011404014001 | 木地板油漆 | 1、油漆品种:调合漆 2、前楼底花坛、树下防腐油漆，局部损坏的木板修补及三楼楼梯及平台 | m2 | 123.36 |  |  | 0
|  | 分部小计 |  |  |  | 0 |  | 0
| 011500000 | 其他工程 |  |  |  | 0 | 0 | 0
20 | 011501001001 | 洞口封堵 | 1、处理后的白蚁洞用水泥砂浆封堵 | 个 | 120 |  |  | 0
21 | 050307017001 | 垃圾清运 | 1、现场所有集中的垃圾清运处理 | 项 | 1 |  |  | 0
22 | 010512008001 | 沟盖板 | 喷泉管道地沟及潜水泵坑盖板 | 套 | 1 |  |  | 0
|  | 分部小计 |  |  |  | 0 |  | 0
本页小计 | [7 empty] | 0
【清单大师计价软件江苏版V9.39】
分部分项工程和单价措施项目清单与计价表
工程名称：南通市海门区东洲幼儿园暑期维修项目-土建 |  |  |  | 标段： | 第4页 共4页
序号 | 项目编码 | 项目名称 | 项目特征描述 | 计量 单位 | 工程量 | 金额（元）
[6 empty] | 综合单价 | 合价 | 其中
暂估价
|  | 分部分项工程清单合计 |  |  |  | 0 |  | 0
|  | 单价措施项目清单合计 |  |  |  | 0 | 0 | 0
本页小计 | [6 empty] | 0 | 0
合 计 | [7 empty] | 0
【清单大师计价软件江苏版V9.39】

## 3.2 表-11 总价措施项目清单与计价表
总价措施项目清单与计价表
工程名称：南通市海门区东洲幼儿园暑期维修项目-土建 |  |  |  |  | 标段： | 第1页 共3页
序号 | 项目编码 | 项目名称 | 计算基础 | 费率（%） | 金额（元） | 调整 费率（%） | 调整后 金额（元） | 备注
1 | 011707001001 | 现场安全文明施工 |  | 0
1.1 |  | 基本费 | 分部分项工程费+单价措施项目费-除税工程设备费 | 3.1
1.2 |  | 标化增加费 | 分部分项工程费+单价措施项目费-除税工程设备费 | 0.7
1.3 |  | 扬尘污染防治增加费 | 分部分项工程费+单价措施项目费-除税工程设备费 | 0.31
2 | 011707010001 | 工程按质论价 | 分部分项工程费+单价措施项目费-除税工程设备费 | 0 | 0
3 | 011707002001 | 夜间施工 | 分部分项工程费+单价措施项目费-除税工程设备费 | 0 | 0
4 | 011707004001 | 二次搬运 | 分部分项工程费+单价措施项目费-除税工程设备费 | 0 | 0
5 | 011707005001 | 冬雨季施工 | 分部分项工程费+单价措施项目费-除税工程设备费 | 0 | 0
6 | 011707006001 | 地上、地下设施、建筑物的临时保护设施 | 分部分项工程费+单价措施项目费-除税工程设备费 | 0 | 0
7 | 011707007001 | 已完工程及设备保护费 | 分部分项工程费+单价措施项目费-除税工程设备费 | 0 | 0
8 | 011707008001 | 临时设施费 | 分部分项工程费+单价措施项目费-除税工程设备费 | 0 | 0
【清单大师计价软件江苏版V9.39】
总价措施项目清单与计价表
工程名称：南通市海门区东洲幼儿园暑期维修项目-土建 |  |  |  |  | 标段： | 第2页 共3页
序号 | 项目编码 | 项目名称 | 计算基础 | 费率（%） | 金额（元） | 调整 费率（%） | 调整后 金额（元） | 备注
9 | 011707009001 | 赶工措施费 | 分部分项工程费+单价措施项目费-除税工程设备费 | 0 | 0
10 | 01B001 | 特殊条件下施工增加费 | 分部分项工程费+单价措施项目费-除税工程设备费 | 0 | 0
11 | 011707003001 | 非夜间施工照明 | 分部分项工程费+单价措施项目费-除税工程设备费 | 0 | 0
12 | 011707011001 | 住宅工程分户验收 | 分部分项工程费+单价措施项目费-除税工程设备费 | 0 | 0
13 | 011707012001 | 建筑工人实名制费用 | 分部分项工程费+单价措施项目费-除税工程设备费 | 0 | 0
14 | 011707015001 | 智慧工地费用 | 分部分项工程费+单价措施项目费-除税工程设备费 | 0 | 0
【清单大师计价软件江苏版V9.39】
总价措施项目清单与计价表
工程名称：南通市海门区东洲幼儿园暑期维修项目-土建 |  |  |  |  | 标段： | 第3页 共3页
序号 | 项目编码 | 项目名称 | 计算基础 | 费率（%） | 金额（元） | 调整 费率（%） | 调整后 金额（元） | 备注
15 | 补081311011001 | 新冠疫情常态化防控费用（南通补充清单） | 分部分项工程费+单价措施项目费-除税工程设备费 | 0.1 |  |  |  | 人员进出测温查码，现场巡查，防护用品配发，宣传教育培训，隔离室、隔离区设置，消毒洗护用品配备，防疫物资储备，施工、办公及生活区域定期消毒，宿舍区人均居住面积提升，应急管理等相关费用。
合 计
【清单大师计价软件江苏版V9.39】

## 3.3 表-13 规费、税金项目计价表
规费、税金项目计价表
工程名称：南通市海门区东洲幼儿园暑期维修项目-土建 |  |  | 标段： | 第1页 共1页
序号 | 项目名称 | 计算基础 | 计算基数(元) | 计算费率(％) | 金额(元)
1 | 规费 |  |  | 0
1.1 | 社会保险费 | 分部分项工程费+措施项目费+其他项目费-除税工程设备费 |  | 3.2
1.2 | 住房公积金 | 分部分项工程费+措施项目费+其他项目费-除税工程设备费 |  | 0.53
1.3 | 环境保护税 | 分部分项工程费+措施项目费+其他项目费-除税工程设备费 |  | 0 | 0
2 | 税金 | 分部分项工程费+措施项目费+其他项目费+规费-除税甲供材料和甲供设备费/1.01 |  | 9
合 计
【清单大师计价软件江苏版V9.39】

## 4.1 表-08 分部分项工程和单价措施项目清单与计价表
分部分项工程和单价措施项目清单与计价表
工程名称：南通市海门区东洲幼儿园暑期维修项目-安装 |  |  |  | 标段： | 第1页 共1页
序号 | 项目编码 | 项目名称 | 项目特征描述 | 计量 单位 | 工程量 | 金额（元）
[6 empty] | 综合单价 | 合价 | 其中
暂估价
1 | 031001006001 | 塑料管 | 1、玩水池 2、排水 3、材质、规格:PVCDN110 | m | 6 |  |  | 0
2 | 031001006002 | 塑料管 | 1、玩水池 2、给水 3、材质、规格:PPRDN50（水管连接含的所有配件） 4、安放位置，具体由施工单位和业主协商确认 | m | 14 |  |  | 0
3 | 020201014001 | 卡通龙头 |  | 个 | 2 |  |  | 0
4 | 031004014001 | 喷泉喷头 | 1、名称:一体化涌泉1寸,喷高0.3m 2、由施工单位出深化设计交由业主确认 3、玩水池 | 个 | 7 |  |  | 0
5 | 030109001001 | 离心式泵 | 1、名称:玩水池喷泉潜水泵（包含供电电线的敷设及接通） 2、潜水泵型号及供电线敷设方案具体由施工单位出深化设计交由业主确认 | 台 | 1 |  |  | 0
6 | 030411001001 | 配管 | 1、材质:PVC管 2、规格:PC25 3、配置形式:砖、混凝土结构暗配 | m | 30 |  |  | 0
7 | 030404035001 | 插座 | 1、二楼舞台五孔地插换新 | 个 | 1 |  |  | 0
8 | 030403001001 | HDMI高清线 | 1、二楼舞台原HDMI高清线换新 | m | 30 |  |  | 0
|  | 分部分项工程清单合计 | [5 empty] | 0
|  | 单价措施项目清单合计 |  |  |  | 0 | 0 | 0
本页小计 | [7 empty] | 0
合 计 | [7 empty] | 0
【清单大师计价软件江苏版V9.39】

## 4.2 表-11 总价措施项目清单与计价表
总价措施项目清单与计价表
工程名称：南通市海门区东洲幼儿园暑期维修项目-安装 |  |  |  |  | 标段： | 第1页 共3页
序号 | 项目编码 | 项目名称 | 计算基础 | 费率（%） | 金额（元） | 调整 费率（%） | 调整后 金额（元） | 备注
1 | 031302001001 | 现场安全文明施工 |  | 0
1.1 |  | 基本费 | 分部分项工程费+单价措施项目费-除税工程设备费 | 1.5
1.2 |  | 标化增加费 | 分部分项工程费+单价措施项目费-除税工程设备费 | 0 | 0
1.3 |  | 扬尘污染防治增加费 | 分部分项工程费+单价措施项目费-除税工程设备费 | 0.21
2 | 031302010001 | 工程按质论价 | 分部分项工程费+单价措施项目费-除税工程设备费 | 0 | 0
3 | 031302002001 | 夜间施工 | 分部分项工程费+单价措施项目费-除税工程设备费 | 0 | 0
4 | 031302004001 | 二次搬运 | 分部分项工程费+单价措施项目费-除税工程设备费 | 0 | 0
5 | 031302005001 | 冬雨季施工 | 分部分项工程费+单价措施项目费-除税工程设备费 | 0 | 0
6 | 03B001 | 地上、地下设施、建筑物的临时保护设施 | 分部分项工程费+单价措施项目费-除税工程设备费 | 0 | 0
7 | 031302006001 | 已完工程及设备保护费 | 分部分项工程费+单价措施项目费-除税工程设备费 | 0 | 0
8 | 031302008001 | 临时设施费 | 分部分项工程费+单价措施项目费-除税工程设备费 | 0 | 0
【清单大师计价软件江苏版V9.39】
总价措施项目清单与计价表
工程名称：南通市海门区东洲幼儿园暑期维修项目-安装 |  |  |  |  | 标段： | 第2页 共3页
序号 | 项目编码 | 项目名称 | 计算基础 | 费率（%） | 金额（元） | 调整 费率（%） | 调整后 金额（元） | 备注
9 | 031302009001 | 赶工措施费 | 分部分项工程费+单价措施项目费-除税工程设备费 | 0 | 0
10 | 03B002 | 特殊条件下施工增加费 | 分部分项工程费+单价措施项目费-除税工程设备费 | 0 | 0
11 | 031302003001 | 非夜间施工照明 | 分部分项工程费+单价措施项目费-除税工程设备费 | 0 | 0
12 | 031302011001 | 住宅工程分户验收 | 分部分项工程费+单价措施项目费-除税工程设备费 | 0 | 0
13 | 031302012001 | 建筑工人实名制费用 | 分部分项工程费+单价措施项目费-除税工程设备费 | 0 | 0
14 | 031302015001 | 智慧工地费用 | 分部分项工程费+单价措施项目费-除税工程设备费 | 0 | 0
【清单大师计价软件江苏版V9.39】
总价措施项目清单与计价表
工程名称：南通市海门区东洲幼儿园暑期维修项目-安装 |  |  |  |  | 标段： | 第3页 共3页
序号 | 项目编码 | 项目名称 | 计算基础 | 费率（%） | 金额（元） | 调整 费率（%） | 调整后 金额（元） | 备注
15 | 补081311011001 | 新冠疫情常态化防控费用（南通补充清单） | 分部分项工程费+单价措施项目费-除税工程设备费 | 0.1 |  |  |  | 人员进出测温查码，现场巡查，防护用品配发，宣传教育培训，隔离室、隔离区设置，消毒洗护用品配备，防疫物资储备，施工、办公及生活区域定期消毒，宿舍区人均居住面积提升，应急管理等相关费用。
合 计
【清单大师计价软件江苏版V9.39】

## 4.3 表-13 规费、税金项目计价表
规费、税金项目计价表
工程名称：南通市海门区东洲幼儿园暑期维修项目-安装 |  |  | 标段： | 第1页 共1页
序号 | 项目名称 | 计算基础 | 计算基数(元) | 计算费率(％) | 金额(元)
1 | 规费 |  |  | 0
1.1 | 社会保险费 | 分部分项工程费+措施项目费+其他项目费-除税工程设备费 |  | 3.8
1.2 | 住房公积金 | 分部分项工程费+措施项目费+其他项目费-除税工程设备费 |  | 0.67
1.3 | 环境保护税 | 分部分项工程费+措施项目费+其他项目费-除税工程设备费 |  | 0 | 0
2 | 税金 | 分部分项工程费+措施项目费+其他项目费+规费-除税甲供材料和甲供设备费/1.01 |  | 9
合 计
【清单大师计价软件江苏版V9.39】